## Sheet1
Water | Salt | Water(original) | Salt
10 | 6.1049 | 32.728 | 19.98

## Sheet2
Calibration |  | With the UTube |  | min | 7.3
Current(A) | Magnetic Field(G) | Current(A) | h (mm)
0 | 539 | 0 | 7.477
0.25 | 888 | 0.25 | 7.484
0.5 | 1300 | 0.5 | 7.504
0.75 | 1770 | 0.75 | 7.536
1 | 2290 | 1 | 7.566
1.25 | 2760 | 1.25 | 7.589
1.5 | 3230 | 1.5 | 7.645
1.75 | 3670 | 1.75 | 7.681
2 | 4120 | 2 | 7.749
2.25 | 4540 | 2.25 | 7.798
2.5 | 4960 | 2.5 | 7.873

## Calibration
Current(A) | Magnetic Field(G)
0 | 539
0.25 | 888
0.5 | 1300
0.75 | 1770
1 | 2290
1.25 | 2760
1.5 | 3230
1.75 | 3670
2 | 4120
2.25 | 4540
2.5 | 4960

## Utube
Current(A) | h (mm)
0 | 7.477 | min | 7.3
0.25 | 7.484
0.5 | 7.504
0.75 | 7.536
1 | 7.566
1.25 | 7.589
1.5 | 7.645
1.75 | 7.681
2 | 7.749
2.25 | 7.798
2.5 | 7.873

## Sheet3
Least counts (Travelling Microscope) (mm) |  |  | MSR | CSR | Final (cm) |  |  | midpoint
Horizontal | 0.01 | Air Gap | 2 | 47 | 2.047 | 1.263 | 0.784 | 1.655
Vertical | 0.01